## 表B.1.1 招标工程量清单封面【嘉诚办公场所屋面防水1.1
表B.1.1 招标工程量清单封面
嘉诚办公场所屋面防水维修工程 |  | 工程
招标工程量清单
招 标 人： |  | （盖章）
2026年07月27日

## 表E.2.1 分部分项工程项目清单计价表【土建】2.1
表E.2.1 分部分项工程项目清单计价表
工程名称：土建 |  |  |  | 标段： |  |  | 第1页 共1页
序号 | 项目编码 | 项目名称 | 项目特征描述 | 计量 单位 | 工程量 | 金额（元）
[6 empty] | 综合单价 | 合价 | 其中
材料暂估价
房屋建筑与装饰工程
屋面及防水工程
1 | 01B001 | 拆除防水层 | 防水层种类：卷材 | m2 | 830
2 | 010902002001 | 屋面涂膜防水 | 1.增强材料种类：2mm非固化沥青涂料 2.部位：楼板缝 | m2 | 830
3 | 010902002002 | 屋面涂膜防水 | 1.防水膜品种：2mm非固化沥青涂料 | m2 | 830
4 | 010902001001 | 屋面卷材防水 | 1.卷材品种、规格、厚度：3mmSBS防水卷材（东方雨虹或凯伦） | m2 | 830
5 | 010901007001 | 屋面成品天沟、檐沟 | 1.构件品种、规格、尺寸：1厚不锈钢板、展开宽度700mm | m | 20
6 | 010103003001 | 建筑垃圾外运 |  | 项 | 1
本页小计
合 计

## 表E.3.1 措施项目清单计价表【土建】2.2
表E.3.1 措施项目清单计价表
工程名称：土建 |  |  | 标段： | 第1页 共1页
序号 | 项目编码 | 项目名称 | 工作内容 | 价格(元) | 备注
通用措施项目
1 | 011601009001 | 安全生产
2 | 011601007001 | 文明施工
3 | 011601008001 | 环境保护
4 | 011601006001 | 临时设施
5 | 011601010001 | 冬雨季施工增加
6 | 011601011001 | 夜间施工增加
7 | 011601012001 | 特殊地区施工增加
8 | 011601013001 | 二次搬运
9 | 011601014001 | 已完工程及设备保护
10 | 011601015001 | 既有建(构)筑物、设施保护
11 | 011601016001 | 按质论价
12 | 011601017001 | 建筑工人实名制
13 | 011601018001 | 特殊施工降效
14 | 011601019001 | 协管
专业措施项目
15 | 011601001001 | 脚手架
16 | 011601002001 | 垂直运输
17 | 011601004001 | 施工排水
18 | 011601005001 | 施工降水
19 | 011601003001 | 大型机械设备进出场及安拆
本页小计 |  |  |  |  | -
合 计 |  |  |  |  | -
注：措施项目清单费用构成详见本标准表E.3.2，大型机械进出场及安拆费用组成见本标准表E.3.4。

## 表E.4.1 其他项目清单计价表【土建】2.3
表E.4.1 其他项目清单计价表
工程名称：土建 |  |  | 标段： |  | 第1页 共1页
序号 | 项目名称 | 暂估(暂定) 金额(元) | 结算(确定) 金额(元) | 调整金额± (元) | 备注
1 | 暂列金额 | 8385.90 |  |  | 详见本标准表E.4.2
2 | 专业工程暂估价 |  |  |  | 详见本标准表E.4.3
3 | 计日工 |  |  |  | 详见本标准表E.4.4
4 | 总承包服务费 |  |  |  | 详见本标准表E.4.5
5 | 合同中约定的其他项目
合 计 |  | 8385.90 |  |  | -

## 表E.4.2 暂列金额明细表【土建】2.4
表E.4.2 暂列金额明细表
工程名称：土建 |  |  |  | 标段： |  |  | 第1页 共1页
序号 | 项目名称 | 计算基础 | 费率(%) | 暂定金额(元) | 确定金额(元) | 调整金额±(元) | 备注
1 | 合同价格调整暂列金额 |  |  | 8385.90
2 | 未确定工程暂列金额
3 | 未确定服务暂列金额
4 | 未确定其他暂列金额
本页小计 |  | - | - | 8385.90 |  |  | -
合 计 |  | - | - | 8385.90 |  |  | -
注：1 本表由招标人填写“暂定金额”总额，采用费率计价方式计算暂定金额的，应分别填写“计算基础”“费率”，并计算填写“暂定金额”；采用总价计价方式计算暂定金额的，可直接填写“暂定金额”； 2 投标人应将上述暂定金额填写并计入投标总价； 3 结算时应按合同约定计算并填写“确定金额”。